## Hoja 1
PMA010 | Ud |  |  | Mampara de acero.
Tabique desmontable formada por mampara ciega de 4x2,9 m, de acero galvanizado natural, con aislamiento intermedio de lana mineral y remate superior acristalado.
Descompuesto |  | Ud | Descomposición |  | Rend. | Precio unitario | Precio partida
mt26mac010a |  | m² | Panel ciego machihembrado para mamparas, formado por dos planchas de acero galvanizado con aislamiento intermedio de lana mineral de conductividad térmica 0,039 W/(mK). |  | 8.2 | 48048.14 | 393994.75
mt26mac020a |  | m | Perfil en "U" de acero galvanizado para mamparas. |  | 9.7 | 2545.35 | 24689.9
mt26mac030a |  | m | Guardapolvos de acero galvanizado para mamparas. |  | 3.9 | 2643.73 | 10310.55
mt21vpi010d |  | m² | Luna pulida incolora, 8 mm. |  | 3 | 19387.19 | 58161.57
mt26mac040 |  | m | Perfil de aluminio lacado para recibido del vidrio en mamparas. |  | 8.5 | 3480 | 29580
mo010 |  | h | Maestro 1ª montador. |  | 8.553 | 4387.57 | 37526.89
mo078 |  | h | Ayudante montador. |  | 8.553 | 2978.6 | 25475.97
|  | % | Medios auxiliares |  | 2 | 579739.63 | 11594.79
|  | % | Costes indirectos |  | 3 | 591334.42 | 17740.03
Coste de mantenimiento decenal: $ 109.633,40 en los primeros 10 años. | [5 empty] | Total: | 609074.45