## Hoja 1
PTW070 |  |  | m² | Sistemas "PLACO" de trasdosado autosoportante, de placas de yeso laminado, en tabiques interiores.
Trasdosado autosoportante libre sobre tabique interior, sistema Placo Prima "PLACO", realizado con una placa de yeso laminado A / - 1200 / 2500 / 15 / borde afinado, BA 15 "PLACO", atornillada directamente a una estructura autosoportante de perfiles metálicos de acero galvanizado formada por canales R 48 "PLACO" y montantes M 48 "PLACO", con una separación entre montantes de 600 mm y un espesor total de 63 mm.
Descompuesto | Ud | Descomposición |  |  | Rend. | Precio unitario | Precio partida
mt12plj020a | m | Banda estanca, Banda 45 "PLACO", de espuma de células cerradas con una cara autoadhesiva, para la estanqueidad y aislamiento de la base de los tabiques. |  |  | 0.45 | 225.86 | 101.64
mt12plp070b | m | Canal de perfil metálico de acero galvanizado, R 48 "PLACO", fabricado mediante laminación en frío, de 3000 mm de longitud, 48x30 mm de sección y 0,55 mm de espesor. |  |  | 1 | 991.6 | 991.6
mt12plp060b | m | Montante de perfil metálico de acero galvanizado, M 48 "PLACO", fabricado mediante laminación en frío, de 3000 mm de longitud, 46,5x36 mm de sección y 0,6 mm de espesor. |  |  | 2.1 | 1175.94 | 2469.47
mt12plk010aadi | m² | Placa de yeso laminado A / - 1200 / 2500 / 15 / borde afinado, BA 15 "PLACO", formada por un alma de yeso de origen natural embutida e íntimamente ligada a dos láminas de cartón fuerte. |  |  | 1.05 | 3604.11 | 3784.32
mt12plt010a | Ud | Tornillo autorroscante TTPC 25 "PLACO", con cabeza de trompeta, de 25 mm de longitud, para instalación de placas de yeso laminado sobre perfilería de espesor inferior a 6 mm. |  |  | 11 | 5.06 | 55.66
mt12plt030b | Ud | Tornillo autoperforante rosca-metal, TRPF 13 "PLACO", de 13 mm de longitud. |  |  | 5 | 11.95 | 59.75
mt12plj010a | m | Cinta microperforada, "PLACO", para acabado de juntas de placas de yeso laminado. |  |  | 1.4 | 30.32 | 42.45
mt12plm010a | kg | Pasta de secado en polvo, SN "PLACO", para el tratamiento de las juntas de las placas de yeso laminado. |  |  | 0.33 | 710.66 | 234.52
mo052 | h | Maestro 1ª montador de prefabricados interiores. |  |  | 0.298 | 4387.57 | 1307.5
mo098 | h | Ayudante montador de mamparas y sistemas de placas. |  |  | 0.298 | 2978.6 | 887.62
| % | Medios auxiliares |  |  | 2 | 9934.53 | 198.69
| % | Costes indirectos |  |  | 3 | 10133.22 | 304
Coste de mantenimiento decenal: $ 1.148,09 en los primeros 10 años. | [5 empty] | Total: | 10437.22