## Hoja 1
PTZ030 | m² |  |  | Hoja de partición interior de albañilería de bloque de termoarcilla para revestir.
Hoja de partición interior de 14 cm de espesor de albañilería, de bloque aligerado de termoarcilla, 30x19x14 cm, para revestir, recibida con mortero de cemento 1:4.
Descompuesto |  | Ud | Descomposición |  | Rend. | p.s. | Precio partida
mt02btr020ab |  | Ud | Bloque aligerado de termoarcilla, 30x19x14 cm, para revestir, incluso parte proporcional de piezas especiales: media, terminación, esquina, ajuste, remate base y remate esquina. |  | 17.85 | 332.55 | 5936.02
mt09mor010e |  | m³ | Mortero de cemento CEM II/B-P 32,5 N tipo M-10, confeccionado en obra con 380 kg/m³ de cemento y una proporción en volumen 1/4. |  | 0.012 | 84380.53 | 1012.57
mo019 |  | h | Maestro 1ª construcción en trabajos de albañilería. |  | 0.482 | 4195.23 | 2022.1
mo105 |  | h | Jornal construcción en trabajos de albañilería. |  | 0.241 | 2796.73 | 674.01
|  | % | Medios auxiliares |  | 2 | 9644.7 | 192.89
|  | % | Costes indirectos |  | 3 | 9837.59 | 295.13
Coste de mantenimiento decenal: $ 202,65 en los primeros 10 años. | [5 empty] | Total: | 10132.72