## Hoja 1
QAC011 | m² |  | Azotea transitable, no ventilada, con piso fijo, tipo convencional, para tráfico rodado. Imprimación con membranas asfálticas, tipo monocapa mejorada.
Azotea transitable, no ventilada, con piso fijo, tipo convencional, pendiente del 1% al 15%, para tráfico rodado. FORMACIÓN DE PENDIENTES: mediante encintado de limatesas, limahoyas y juntas con maestras de ladrillo cerámico hueco doble y capa de hormigón liviano, de resistencia a compresión 2,0 MPa y 690 kg/m³ de densidad, confeccionado en obra con arcilla expandida y cemento gris, con espesor medio de 10 cm; con capa de regularización de mortero de cemento, confeccionado en obra, dosificación 1:6 de 2 cm de espesor, acabado platachado; IMPERMEABILIZACIÓN: tipo monocapa, adherida, formada por membrana de betún modificado con elastómero SBS, de 4 mm de espesor, con armadura de fieltro de poliéster no tejido de 160 g/m², mejorada con membrana de betún aditivado con plastómero APP, previa imprimación con emulsión asfáltica aniónica con cargas; CAPA DE PROTECCIÓN: piso de aglomerado asfáltico, con mezcla bituminosa discontinua en caliente, de tipo abierta (porcentaje de huecos > 12%), con árido granítico de 8 mm de tamaño máximo, y betún asfáltico de penetración, de 8 cm de espesor. El precio no incluye la ejecución y el sellado de las juntas ni la ejecución de remates en los encuentros con paramentos y desagües.
Código |  | Unidad |  | Descripción | Cantidad | Precio unitario | Importe
1 |  |  |  | Materiales
mt04lvc010c |  | Ud |  | Ladrillo cerámico hueco doble, para revestir, 24x11,5x9 cm, densidad 780 kg/m³. | 3 | 188.02 | 564.06
mt01arl030b |  | m³ |  | Arcilla expandida, suministrada en sacos Big Bag. | 0.105 | 80680.4 | 8471.44
mt08cem000e |  | kg |  | Cemento gris en sacos. | 25 | 100.67 | 2516.75
mt08aaa010a |  | m³ |  | Agua. | 0.011 | 924.2 | 10.17
mt16pea020b |  | m² |  | Panel rígido de poliestireno expandido, mecanizado lateral recto, de 20 mm de espesor, resistencia térmica 0,55 m²K/W, conductividad térmica 0,036 W/(mK), para junta de proyecto. | 0.01 | 1783.23 | 17.83
mt01arg005a |  | t |  | Arena de cantera, para mortero preparado en obra. | 0.033 | 11947.9 | 394.28
mt14lba010q |  | m² |  | Membrana de betún modificado con elastómero SBS, de 4 mm de espesor, masa nominal 4,8 kg/m², con armadura de fieltro de poliéster no tejido de 160 g/m², acabado en una cara con fieltro de poliéster de 130 g/m², de superficie no protegida. | 1.1 | 13532.2 | 14885.5
mt14lad010a |  | m² |  | Membrana de betún aditivado con plastómero APP, de 2,5 mm de espesor, masa nominal 3 kg/m², con armadura de fieltro de fibra de vidrio de 60 g/m², de superficie no protegida. | 1.1 | 4207.9 | 4628.69
mt14iea020c |  | kg |  | Emulsión asfáltica aniónica con cargas. | 0.3 | 4064.45 | 1219.34
mt47aag010qa |  | t |  | Mezcla bituminosa discontinua en caliente, de tipo abierta (porcentaje de huecos > 12%), con árido granítico de 8 mm de tamaño máximo, y betún asfáltico de penetración. | 0.184 | 63279.4 | 11643.4
[5 empty] | Subtotal materiales: |  | 44351.4
2 |  |  |  | Maquinaria
mq11ext030 |  | h |  | Extendedora asfáltica de cadenas, de 81 kW. | 0.008 | 149042 | 1192.34
mq02ron010a |  | h |  | Rodillo vibrante tándem autopropulsado, de 24,8 kW, de 2450 kg, anchura de trabajo 100 cm. | 0.003 | 36536.6 | 109.61
mq06hor010 |  | h |  | Concretera eléctrica con una capacidad de amasado de 160 l. | 0.095 | 2262.69 | 214.96
[5 empty] | Subtotal maquinaria: |  | 1516.91
3 |  |  |  | Mano de obra
mo020 |  | h |  | Maestro 1ª construcción. | 0.361 | 8689.02 | 3136.74
mo113 |  | h |  | Jornal construcción. | 0.734 | 6257.69 | 4593.14
mo029 |  | h |  | Maestro 1ª aplicador de membranas impermeabilizantes. | 0.124 | 8689.02 | 1077.44
mo067 |  | h |  | Ayudante aplicador de membranas impermeabilizantes. | 0.124 | 6494.86 | 805.36
[5 empty] | Subtotal mano de obra: |  | 9612.68
4 |  |  |  | Herramientas
|  | % |  | Herramientas | 2 | 55481 | 1109.62
Coste de mantenimiento decenal: $ 14.939,93 en los primeros 10 años. |  |  |  |  | Costos directos (1+2+3+4): |  | 56590.6