## Hoja 1
QAD044 |  |  | m² | Sistema de cubierta Deck con fijación mecánica "CHOVA", imprimación mediante láminas asfálticas.
Sistema de cubierta Deck con fijación mecánica, "CHOVA", tipo convencional, pendiente del 1% al 15%, compuesta de: soporte base: perfil nervado autosoportante de plancha de acero galvanizado S 280 de 0,7 mm de espesor, acabado liso, con 3 nervios de 50 mm de altura separados 260 mm; aislamiento térmico: panel de lana de roca hidrofugada, de alta densidad, LAROC N 150/4 "CHOVA", de 40 mm de espesor; imprimación: monocapa con lámina de betún modificado con elastómero SBS, POLITABER COMBI FM 50/G "CHOVA", fijada mecánicamente al soporte con 3 tornillos de acero cada m², de 65 mm de longitud.
Descompuesto | Ud | Descomposición |  |  | Rend. | Precio unitario | Precio partida
mt13ccg200ac | m² | Perfil nervado autosoportante de plancha de acero galvanizado S 280 de 0,7 mm de espesor, acabado liso, con 3 nervios de 50 mm de altura separados 260 mm, inercia 18 cm4 y masa superficial 5,5 kg/m². |  |  | 1.1 | 5303.56 | 5833.92
mt16lrc020a | m² | Panel de lana de roca hidrofugada, de alta densidad, LAROC N 150/4 "CHOVA", de 40 mm de espesor, resistencia térmica 1,05 m²K/W, conductividad térmica 0,038 W/(mK). |  |  | 1.05 | 10628.6 | 11160.03
mt14lgc020i | m² | Lámina de betún modificado con elastómero SBS, POLITABER COMBI FM 50/G "CHOVA", LBM - 50/G - FM, de 5 kg/m², con armadura de fieltro de poliéster no tejido reforzado (para fijación mecánica) de 150 g/m², de superficie autoprotegida (protección mineral en la cara exterior, color pizarra gris y plástico antiadherente en la cara interior). |  |  | 1.1 | 11980.25 | 13178.28
mt16aab010 | Ud | Fijación mecánica de los paneles aislantes a la plancha metálica (cubiertas deck). |  |  | 3 | 129.23 | 387.69
mt14lga100a | Ud | Tornillo de acero EVDF ZBJ de 6 mm de diámetro y 65 mm de longitud, con tratamiento anticorrosión, taco y arandela de reparto de 40x40 mm. |  |  | 3 | 133.98 | 401.94
mt14lbc100a | m | Banda de refuerzo de betún modificado con elastómero SBS POLITABER Banda 33 "CHOVA", LBM - 30 - FP, de 33 cm de ancho, masa nominal 3 kg/m², con armadura de fibra de polipropileno de 160 g/m², acabada con film plástico en ambas caras. |  |  | 0.57 | 3009.66 | 1715.51
mt15pac040 | m | Perfil de plancha de acero galvanizado "CHOVA". |  |  | 0.15 | 1031.64 | 154.75
mo047 | h | Maestro 1ª montador de cerramientos industriales. |  |  | 0.2 | 4387.57 | 877.51
mo090 | h | Ayudante montador de cerramientos industriales. |  |  | 0.2 | 2978.6 | 595.72
mo050 | h | Maestro 1ª montador de aislamientos. |  |  | 0.067 | 4387.57 | 293.97
mo093 | h | Ayudante montador de aislamientos. |  |  | 0.067 | 2978.6 | 199.57
mo028 | h | Maestro 1ª aplicador de láminas impermeabilizantes. |  |  | 0.16 | 4244.76 | 679.16
mo062 | h | Ayudante aplicador de láminas impermeabilizantes. |  |  | 0.16 | 2978.6 | 476.58
| % | Medios auxiliares |  |  | 2 | 35954.63 | 719.09
| % | Costes indirectos |  |  | 3 | 36673.72 | 1100.21
Coste de mantenimiento decenal: $ 13.976,35 en los primeros 10 años. | [5 empty] | Total: | 37773.93