## Hoja 1
QAD052 |  |  | m² | Sistema de cubierta Deck con fijación mecánica "DANOSA", imprimación mediante láminas de PVC.
Sistema de cubierta Deck con fijación mecánica, "DANOSA", tipo convencional, pendiente del 1% al 5%, compuesta de: soporte base: perfil nervado autosoportante de plancha de acero galvanizado S 280 de 0,7 mm de espesor, acabado liso, con 3 nervios de 50 mm de altura separados 260 mm; aislamiento térmico: panel de lana de roca con resinas fenólicas, Rocdan SA-50 "DANOSA", de 50 mm de espesor; imprimación monocapa, no adherida: lámina impermeabilizante flexible, tipo PVC-P(hs), Danopol HS 1,2 "DANOSA", de 1,2 mm de espesor, con armadura de malla de fibra de poliéster, fijada mecánicamente al soporte con 3 tornillos de acero cada m², de 65 mm de longitud.
Descompuesto | Ud | Descomposición |  |  | Rend. | Precio unitario | Precio partida
mt13ccg200ac | m² | Perfil nervado autosoportante de plancha de acero galvanizado S 280 de 0,7 mm de espesor, acabado liso, con 3 nervios de 50 mm de altura separados 260 mm, inercia 18 cm4 y masa superficial 5,5 kg/m². |  |  | 1.1 | 5303.56 | 5833.92
mt16pdt010ga | m² | Panel de lana de roca con resinas fenólicas, Rocdan SA-50 "DANOSA", de 50 mm de espesor y resistencia térmica 1,25 m²K/W. |  |  | 1.05 | 12777.47 | 13416.34
mt16aab010 | Ud | Fijación mecánica de los paneles aislantes a la plancha metálica (cubiertas deck). |  |  | 3 | 129.23 | 387.69
mt15dan010aa | m² | Lámina impermeabilizante flexible, tipo PVC-P(hs), Danopol HS 1,2 "DANOSA", de 1,2 mm de espesor, con armadura de malla de fibra de poliéster. |  |  | 1.05 | 5848.47 | 6140.89
mt15dan020a | m | Perfil colaminado de plancha de acero y PVC-P, plano, "DANOSA", para remate de imprimación con láminas de PVC-P, en los extremos de las láminas y en encuentros con elementos verticales. |  |  | 0.4 | 2085.56 | 834.22
mt14lga100a | Ud | Tornillo de acero EVDF ZBJ de 6 mm de diámetro y 65 mm de longitud, con tratamiento anticorrosión, taco y arandela de reparto de 40x40 mm. |  |  | 3 | 133.98 | 401.94
mt14lbd080a | m | Banda de refuerzo de betún modificado con elastómero SBS Esterdan 30 P Elast "DANOSA", LBM(SBS) - 30 - PE, de 32 cm de ancho, masa nominal 3 kg/m², armada con fieltro de poliéster no tejido, acabada con film plástico en ambas caras. |  |  | 0.57 | 2759.54 | 1572.94
mt14lbd240 | m | Perfil de plancha de acero galvanizado, "DANOSA", para encuentros de la imprimación con paramentos verticales. |  |  | 0.15 | 945.35 | 141.8
mo047 | h | Maestro 1ª montador de cerramientos industriales. |  |  | 0.2 | 4387.57 | 877.51
mo090 | h | Ayudante montador de cerramientos industriales. |  |  | 0.2 | 2978.6 | 595.72
mo050 | h | Maestro 1ª montador de aislamientos. |  |  | 0.067 | 4387.57 | 293.97
mo093 | h | Ayudante montador de aislamientos. |  |  | 0.067 | 2978.6 | 199.57
mo028 | h | Maestro 1ª aplicador de láminas impermeabilizantes. |  |  | 0.187 | 4244.76 | 793.77
mo062 | h | Ayudante aplicador de láminas impermeabilizantes. |  |  | 0.187 | 2978.6 | 557
| % | Medios auxiliares |  |  | 2 | 32047.28 | 640.95
| % | Costes indirectos |  |  | 3 | 32688.23 | 980.65
Coste de mantenimiento decenal: $ 12.457,49 en los primeros 10 años. | [5 empty] | Total: | 33668.88