## Hoja 1
QAW010 | Ud |  | Sustitución de sumidero en azotea.
Sustitución de sumidero deteriorado de salida vertical en azotea, por sumidero de caucho EPDM, de salida vertical, de 80 mm de diámetro.
Código |  | Unidad |  | Descripción | Cantidad | Precio unitario | Importe
1 |  |  |  | Materiales
mt15acc050ze |  | Ud |  | Sumidero de caucho EPDM, de salida vertical, de 80 mm de diámetro, con rejilla plana de caucho EPDM. | 1 | 10583.3 | 10583.3
mt36tie010ea |  | m |  | Tubo de PVC, serie B, de 90 mm de diámetro y 3 mm de espesor, con extremo abocardado. | 1 | 2814.23 | 2814.23
[5 empty] | Subtotal materiales: |  | 13397.5
2 |  |  |  | Mano de obra
mo008 |  | h |  | Maestro 1ª gasfitero. | 0.373 | 8929.75 | 3330.8
mo113 |  | h |  | Jornal construcción. | 0.311 | 6257.69 | 1946.14
[5 empty] | Subtotal mano de obra: |  | 5276.94
3 |  |  |  | Herramientas
|  | % |  | Herramientas | 2 | 18674.5 | 373.49
[5 empty] | Costos directos (1+2+3): |  | 19048