## Hoja 1
QAW040 | m | Sustitución de guardapolvos cerámico en encuentro con paramento vertical de azotea.
Sustitución de guardapolvos cerámico deteriorado en encuentro con paramento vertical de azotea transitable, por guardapolvos de gres rústico, de 7 cm, 3 €/m, colocado con adhesivo cementoso de fraguado normal, C1, color gris y rejuntado con mortero de juntas cementoso mejorado, con absorción de agua reducida y resistencia elevada a la abrasión tipo CG 2 W A, color blanco, para juntas de 2 a 15 mm.
Código |  | Unidad | Descripción | Cantidad | Precio unitario | Importe
1 |  |  | Materiales
mt18rcr010a300 |  | m | Guardapolvos cerámico de gres rústico, de 7 cm de anchura, $ 3,00/m. | 1 | 3091.63 | 3091.63
mt09mcr021g |  | kg | Adhesivo cementoso de fraguado normal, C1, color gris. | 0.24 | 211.57 | 50.78
mt09mcp020bB |  | kg | Mortero de juntas cementoso mejorado, con absorción de agua reducida y resistencia elevada a la abrasión, tipo CG2 W A, color blanco, para juntas de 2 a 15 mm, a base de cemento de alta resistencia, áridos seleccionados, aditivos especiales y pigmentos, con efecto antimoho, antiverdín y preventivo de las eflorescencias, hidrorrepelente, especial para rejuntado de todo tipo de piezas cerámicas y piedras naturales en zonas de proliferación de microorganismos. | 0.01 | 1027.3 | 10.27
|  |  |  | Subtotal materiales: |  | 3152.68
2 |  |  | Mano de obra
mo023 |  | h | Maestro 1ª solador. | 0.23 | 8689.02 | 1998.47
|  |  |  | Subtotal mano de obra: |  | 1998.47
3 |  |  | Herramientas
|  | % | Herramientas | 2 | 5151.15 | 103.02
|  |  |  | Costos directos (1+2+3): |  | 5254.17