## Hoja 1
QAW060 | m² |  | Sustitución de capa de imprimación, en azotea, no transitable, autoprotegida, por membrana asfáltica.
Sustitución de capa de imprimación deteriorada, en azotea, no transitable, autoprotegida, por imprimación monocapa adherida, formada por una membrana de betún modificado con elastómero SBS, de 3,5 mm de espesor, con armadura de fieltro de poliéster reforzado y estabilizado de 150 g/m², con autoprotección mineral de color rojo totalmente adherida con soplete.
Código |  | Unidad |  | Descripción | Cantidad | Precio unitario | Importe
1 |  |  |  | Materiales
mt14lga010eb |  | m² |  | Membrana de betún modificado con elastómero SBS, de 3,5 mm de espesor, masa nominal 5 kg/m², con armadura de fieltro de poliéster reforzado y estabilizado de 150 g/m², con autoprotección mineral de color rojo. | 1.2 | 6745.25 | 8094.3
[5 empty] | Subtotal materiales: |  | 8094.3
2 |  |  |  | Mano de obra
mo029 |  | h |  | Maestro 1ª aplicador de membranas impermeabilizantes. | 0.413 | 5466.67 | 2257.73
mo067 |  | h |  | Ayudante aplicador de membranas impermeabilizantes. | 0.207 | 4063.51 | 841.15
[5 empty] | Subtotal mano de obra: |  | 3098.88
3 |  |  |  | Herramientas
|  | % |  | Herramientas | 2 | 11193.18 | 223.86
[5 empty] | Costos directos (1+2+3): |  | 11417.04