## Hoja 1
QAY011 | m² |  | Formación de pendientes con tabiques aligerados, en azotea ventilada.
Formación de pendientes en azotea ventilada, con tablero cerámico hueco machihembrado de 80x25x3,5 cm apoyado sobre tabiques aligerados de ladrillo cerámico hueco de 24x11,5x9 cm, dispuestos cada 80 cm y con 30 cm de altura media.
Código |  | Unidad |  | Descripción | Cantidad | Precio unitario | Importe
1 |  |  |  | Materiales
mt04lvc010c |  | Ud |  | Ladrillo cerámico hueco doble, para revestir, 24x11,5x9 cm, densidad 780 kg/m³. | 12 | 188.02 | 2256.24
mt08aaa010a |  | m³ |  | Agua. | 0.007 | 924.2 | 6.47
mt01arg005a |  | t |  | Arena de cantera, para mortero preparado en obra. | 0.058 | 11947.9 | 692.98
mt08cem000e |  | kg |  | Cemento gris en sacos. | 8.832 | 100.67 | 889.12
mt16pea020b |  | m² |  | Panel rígido de poliestireno expandido, mecanizado lateral recto, de 20 mm de espesor, resistencia térmica 0,55 m²K/W, conductividad térmica 0,036 W/(mK), para junta de proyecto. | 0.01 | 1783.23 | 17.83
mt13blw200 |  | m² |  | Papel kraft. | 0.124 | 146.06 | 18.11
mt04lvg020c |  | Ud |  | Tablero cerámico hueco machihembrado, para revestir, 80x25x3 cm, con las testas rectas. | 5 | 749.46 | 3747.3
[5 empty] | Subtotal materiales: |  | 7628.05
2 |  |  |  | Maquinaria
mq06hor010 |  | h |  | Concretera eléctrica con una capacidad de amasado de 160 l. | 0.029 | 2262.69 | 65.62
[5 empty] | Subtotal maquinaria: |  | 65.62
3 |  |  |  | Mano de obra
mo020 |  | h |  | Maestro 1ª construcción. | 0.846 | 8689.02 | 7350.91
mo113 |  | h |  | Jornal construcción. | 1.197 | 6257.69 | 7490.45
[5 empty] | Subtotal mano de obra: |  | 14841.36
4 |  |  |  | Herramientas
|  | % |  | Herramientas | 2 | 22535.03 | 450.7
Coste de mantenimiento decenal: $ 459,71 en los primeros 10 años. |  |  |  |  | Costos directos (1+2+3+4): |  | 22985.73