## Hoja 1
QLL010 | m² | Lucarna de placas translúcidas, en azotea.
Lucarna a un agua en azotea, con losa alveolar translúcida plana de policarbonato celular, de 6 mm de espesor, incolora, conductividad térmica 3,56 W/(mK), Euroclase B-s1, d0 de reacción al fuego, con una transmisión de luminosidad del 82%, proporcionando un aislamiento acústico de 17 dB. Incluso accesorios de fijación de las placas y silicona neutra oxímica, para sellado de juntas. El precio no incluye la estructura soporte.
Código |  | Unidad | Descripción | Cantidad | Precio unitario | Importe
1 |  |  | Materiales
mt21lpc010a |  | m² | Losa alveolar translúcida plana de policarbonato celular, de 6 mm de espesor, incolora, conductividad térmica 3,56 W/(mK), Euroclase B-s1, d0 de reacción al fuego, con una transmisión de luminosidad del 82%, proporcionando un aislamiento acústico de 17 dB y con tratamiento a los rayos UV en las dos caras. | 1.05 | 10592.3 | 11121.9
mt21lpc030 |  | Ud | Kit de accesorios de fijación, para planchas de policarbonato celular, en lucarnas, formado por tornillos autorroscantes de acero inoxidable, arandela de aluminio y EPDM piezas de protección de polipropileno para colocar a presión, cinta autoadhesiva y perfiles de cierre lateral. | 0.2 | 21561.6 | 4312.31
mt22www050a |  | Ud | Cartucho de 300 ml de silicona neutra oxímica, de elasticidad permanente y curado rápido, color blanco, rango de temperatura de trabajo de -60 a 150°C, con resistencia a los rayos UV, dureza Shore A aproximada de 22, según ISO 868 y elongación a rotura >= 800%, según ISO 8339. | 0.2 | 3084.57 | 616.91
|  |  |  | Subtotal materiales: |  | 16051.1
2 |  |  | Mano de obra
mo011 |  | h | Maestro 1ª montador. | 0.19 | 8929.75 | 1696.65
mo080 |  | h | Ayudante montador. | 0.19 | 6494.86 | 1234.02
|  |  |  | Subtotal mano de obra: |  | 2930.67
3 |  |  | Herramientas
|  | % | Herramientas | 2 | 18981.8 | 379.64
Coste de mantenimiento decenal: $ 4.859,72 en los primeros 10 años. |  |  |  | Costos directos (1+2+3): |  | 19361.5