## Hoja 1
QRB020 | m | Borde lateral de cubierta con piezas cerámicas.
Borde lateral de cubierta con remates laterales cerámicos, color rojo, para tejas curvas, recibidos con mortero de cemento, confeccionado en obra, dosificación 1:6. Incluso solapes.
Código |  |  | Unidad | Descripción | Cantidad | Precio unitario | Importe
1 |  |  |  | Materiales
mt13tac012a |  |  | Ud | Remate lateral cerámico, color rojo, para tejas curvas. | 2.7 | 1727.33 | 4663.79
mt08aaa010a |  |  | m³ | Agua. | 0.006 | 866.74 | 5.2
mt01arg005a |  |  | t | Arena de cantera, para mortero preparado en obra. | 0.049 | 11293.9 | 553.4
mt08cem000e |  |  | kg | Cemento gris en sacos. | 7.5 | 94.42 | 708.15
[5 empty] | Subtotal materiales: |  | 5930.54
2 |  |  |  | Maquinaria
mq06hor010 |  |  | h | Concretera. | 0.024 | 1113.86 | 26.73
[5 empty] | Subtotal maquinaria: |  | 26.73
3 |  |  |  | Mano de obra
mo020 |  |  | h | Maestro 1ª construcción. | 0.224 | 6454.44 | 1445.79
mo113 |  |  | h | Jornal construcción. | 0.336 | 4642.54 | 1559.89
[5 empty] | Subtotal mano de obra: |  | 3005.68
4 |  |  |  | Herramientas
|  |  | % | Herramientas | 2 | 8962.95 | 179.26
Coste de mantenimiento decenal: $ 1.279,91 en los primeros 10 años. |  |  |  |  | Costos directos (1+2+3+4): |  | 9142.21