## Hoja 1
QRF020 | Ud |  | Forrado de ductos de instalaciones, en cubierta inclinada.
Forrado de ductos de instalaciones en cubierta inclinada, mediante albañilería de ladrillo cerámico hueco para revestir, de 0,25 m² de sección y 1 m de altura.
Código |  | Unidad |  | Descripción | Cantidad | Precio unitario | Importe
1 |  |  |  | Materiales
mt04lvc010d |  | Ud |  | Ladrillo cerámico hueco triple, para revestir, 24x11,5x11,5 cm, densidad 780 kg/m³. | 70 | 96.64 | 6764.8
mt08aaa010a |  | m³ |  | Agua. | 0.02 | 834.75 | 16.7
mt01arg005a |  | t |  | Arena de cantera, para mortero preparado en obra. | 0.112 | 10982.73 | 1230.07
mt08cem000e |  | kg |  | Cemento gris en sacos. | 17.2 | 90.93 | 1564
[5 empty] | Subtotal materiales: |  | 9575.57
2 |  |  |  | Maquinaria
mq06hor010 |  | h |  | Concretera. | 0.056 | 912.02 | 51.07
[5 empty] | Subtotal maquinaria: |  | 51.07
3 |  |  |  | Mano de obra
mo020 |  | h |  | Maestro 1ª construcción. | 1.58 | 5466.67 | 8637.34
mo077 |  | h |  | Ayudante construcción. | 1.48 | 4063.51 | 6013.99
[5 empty] | Subtotal mano de obra: |  | 14651.33
4 |  |  |  | Herramientas
|  | % |  | Herramientas | 2 | 24277.97 | 485.56
Coste de mantenimiento decenal: $ 4.209,80 en los primeros 10 años. |  |  |  |  | Costos directos (1+2+3+4): |  | 24763.53