## Hoja 1
QRL010 | m |  |  | Limahoya metálica.
Limahoya realizada con doble tabique aligerado de 9 cm de espesor cada uno, macizado de mortero de cemento 1:6 y plancha de plomo laminado de 2,00 mm de espesor.
Descompuesto |  | Ud | Descomposición |  | Rend. | Precio unitario | Precio partida
mt13vap010b |  | m² | Plancha de plomo laminado de 2,00 mm de espesor. |  | 0.693 | 22322.99 | 15469.83
mt04lvc010c |  | Ud | Ladrillo cerámico hueco doble, para revestir, 24x11,5x9 cm. |  | 26 | 77.6 | 2017.6
mt09mor010c |  | m³ | Mortero de cemento CEM II/B-P 32,5 N tipo M-5, confeccionado en obra con 250 kg/m³ de cemento y una proporción en volumen 1/6. |  | 0.027 | 79749.67 | 2153.24
mo019 |  | h | Maestro 1ª construcción. |  | 2.006 | 4244.76 | 8514.99
mo075 |  | h | Ayudante construcción. |  | 0.662 | 2978.6 | 1971.83
mo111 |  | h | Jornal construcción. |  | 1.003 | 2861.42 | 2870
|  | % | Medios auxiliares |  | 2 | 32997.49 | 659.95
|  | % | Costes indirectos |  | 3 | 33657.44 | 1009.72
Coste de mantenimiento decenal: $ 12.826,85 en los primeros 10 años. | [5 empty] | Total: | 34667.16