## Hoja 1
QRL010 |  | m |  | Limahoya metálica.
Limahoya realizada con doble tabique aligerado de 9 cm de espesor cada uno, macizado de mortero de cemento 1:6 y plancha de cobre de 0,82 mm de espesor y 650 mm de desarrollo, preformada.
Descompuesto | Ud |  | Descomposición |  | Rend. | Precio unitario | Precio partida
mt13vac010e | m |  | Plancha de cobre de 0,82 mm de espesor y 650 mm de desarrollo, preformada. |  | 1.1 | 20715.06 | 22786.57
mt04lvc010c | Ud |  | Ladrillo cerámico hueco doble, para revestir, 24x11,5x9 cm. |  | 26 | 77.6 | 2017.6
mt09mor010c | m³ |  | Mortero de cemento CEM II/B-P 32,5 N tipo M-5, confeccionado en obra con 250 kg/m³ de cemento y una proporción en volumen 1/6. |  | 0.027 | 79749.67 | 2153.24
mo019 | h |  | Maestro 1ª construcción. |  | 0.947 | 4244.76 | 4019.79
mo075 | h |  | Ayudante construcción. |  | 0.662 | 2978.6 | 1971.83
mo111 | h |  | Jornal construcción. |  | 0.474 | 2861.42 | 1356.31
| % |  | Medios auxiliares |  | 2 | 34305.34 | 686.11
| % |  | Costes indirectos |  | 3 | 34991.45 | 1049.74
Coste de mantenimiento decenal: $ 13.335,24 en los primeros 10 años. | [5 empty] | Total: | 36041.19