## Hoja 1
QTM010 | m² |  | Cubierta inclinada de paneles sándwich aislantes, de acero.
Cubierta inclinada de paneles sándwich aislantes de acero, de 30 mm de espesor y 1150 mm de ancho, alma aislante de lana de roca, con una pendiente mayor del 10%.
Código |  | Unidad |  | Descripción | Cantidad | Precio unitario | Importe
1 |  |  |  | Materiales
mt13dcp010qll |  | m² |  | Panel sándwich aislante de acero, para cubiertas, de 30 mm de espesor y 1150 mm de ancho, formado por doble cara metálica de lámina estándar de acero, acabado prelacado, de espesor exterior 0,5 mm y espesor interior 0,5 mm y alma aislante de lana de roca de densidad media 145 kg/m³, y accesorios. | 1.05 | 22277.83 | 23391.72
mt13ccg030d |  | Ud |  | Tornillo autorroscante de 6,5x70 mm de acero inoxidable, con arandela. | 3 | 325.91 | 977.73
[5 empty] | Subtotal materiales: |  | 24369.45
2 |  |  |  | Mano de obra
mo051 |  | h |  | Maestro 1ª montador de cerramientos industriales. | 0.097 | 5019.75 | 486.92
mo098 |  | h |  | Ayudante montador de cerramientos industriales. | 0.097 | 3580.11 | 347.27
[5 empty] | Subtotal mano de obra: |  | 834.19
3 |  |  |  | Herramientas
|  | % |  | Herramientas | 2 | 25203.64 | 504.07
Coste de mantenimiento decenal: $ 7.455,24 en los primeros 10 años. |  |  |  |  | Costos directos (1+2+3): |  | 25707.71