## Hoja 1
QTY040 | m² |  | Formación de pendientes con tabiques aligerados, en cubierta inclinada.
Formación de pendientes en cubierta inclinada, con tabiques aligerados de ladrillo cerámico hueco de 24x11,5x9 cm recibido con mortero de cemento, confeccionado en obra, dosificación 1:6, dispuestos cada 80 cm y con 100 cm de altura media, rematados superiormente con maestras de mortero de cemento, confeccionado en obra, dosificación 1:6.
Código |  | Unidad |  | Descripción | Cantidad | Precio unitario | Importe
1 |  |  |  | Materiales
mt04lvc010c |  | Ud |  | Ladrillo cerámico hueco doble, para revestir, 24x11,5x9 cm, densidad 780 kg/m³. | 33 | 78.67 | 2596.11
mt08aaa010a |  | m³ |  | Agua. | 0.006 | 836.31 | 5.02
mt01arg005a |  | t |  | Arena de cantera, para mortero preparado en obra. | 0.017 | 11003.3 | 187.06
mt08cem000e |  | kg |  | Cemento gris en sacos. | 2.579 | 91.1 | 234.95
mt13blw200 |  | m² |  | Papel kraft. | 0.124 | 136.11 | 16.88
[5 empty] | Subtotal materiales: |  | 3040.02
2 |  |  |  | Maquinaria
mq06hor010 |  | h |  | Concretera. | 0.008 | 913.82 | 7.31
[5 empty] | Subtotal maquinaria: |  | 7.31
3 |  |  |  | Mano de obra
mo020 |  | h |  | Maestro 1ª construcción. | 0.919 | 5466.67 | 5023.87
mo077 |  | h |  | Ayudante construcción. | 1.023 | 4063.51 | 4156.97
[5 empty] | Subtotal mano de obra: |  | 9180.84
4 |  |  |  | Herramientas
|  | % |  | Herramientas | 2 | 12228.2 | 244.56
Coste de mantenimiento decenal: $ 249,45 en los primeros 10 años. |  |  |  |  | Costos directos (1+2+3+4): |  | 12472.7