## Hoja 1
QTY052 | m² | Tablero multicapa sobre perfil estructural, en cubierta inclinada.
Tablero de panel sándwich machihembrado, compuesto de: cara superior de tablero de aglomerado hidrófugo de 10 mm de espesor, núcleo aislante de espuma de poliestireno extruido de 30 mm de espesor y cara inferior de friso de abeto natural, en cubierta inclinada, fijado mecánicamente sobre perfil estructural (no incluido en este precio).
Código |  | Unidad | Descripción | Cantidad | Precio unitario | Importe
1 |  |  | Materiales
mt13pso010aaa |  | m² | Panel sándwich machihembrado, compuesto de: cara superior de tablero de aglomerado hidrófugo de 10 mm de espesor, núcleo aislante de espuma de poliestireno extruido de 30 mm de espesor y cara inferior de friso de abeto natural. | 1.1 | 17754.21 | 19529.63
mt13lpo034b |  | Ud | Clavo, con arandela. | 5 | 37.94 | 189.7
mt13eag030 |  | m | Banda impermeabilizante autoadhesiva para imprimación de juntas entre paneles sándwich de madera en cubiertas inclinadas. | 1 | 312.88 | 312.88
|  |  |  | Subtotal materiales: |  | 20032.21
2 |  |  | Mano de obra
mo017 |  | h | Maestro 1ª carpintero. | 0.261 | 4945 | 1290.65
mo058 |  | h | Ayudante carpintero. | 0.261 | 3608.44 | 941.8
|  |  |  | Subtotal mano de obra: |  | 2232.45
3 |  |  | Herramientas
|  | % | Herramientas | 2 | 22264.66 | 445.29
Coste de mantenimiento decenal: $ 454,20 en los primeros 10 años. |  |  |  | Costos directos (1+2+3): |  | 22709.95