## Hoja 1
QUM011 | m | Punto singular para cubierta inclinada metálica.
Canal interior para cubierta inclinada con una pendiente mayor del 10%, con lámina plegada de acero galvanizado, de 1,0 mm de espesor, 80 cm de desarrollo y 4 pliegues. Incluso accesorios de fijación de las piezas a las placas y masilla de base neutra monocomponente, para sellado de juntas.
Código |  |  | Unidad | Descripción | Cantidad | Precio unitario | Importe
1 |  |  |  | Materiales
mt12www030ccE |  |  | m | Lámina plegada de acero galvanizado, de 1 mm de espesor, 80 cm de desarrollo y 4 pliegues, para canal interior. | 1.07 | 8500.82 | 9095.88
mt13ccg030d |  |  | Ud | Tornillo autorroscante de 6,5x130 mm de acero galvanizado, con arandela. | 8 | 242.05 | 1936.4
mt21vva011 |  |  | l | Masilla de base neutra monocomponente, para sellado de juntas; para aplicar con pistola. | 0.025 | 9827.9 | 245.7
[5 empty] | Subtotal materiales: |  | 11278
2 |  |  |  | Mano de obra
mo051 |  |  | h | Maestro 1ª montador de cerramientos industriales. | 0.435 | 8929.75 | 3884.44
mo098 |  |  | h | Ayudante montador de cerramientos industriales. | 0.218 | 6494.86 | 1415.88
[5 empty] | Subtotal mano de obra: |  | 5300.32
3 |  |  |  | Herramientas
|  |  | % | Herramientas | 2 | 16578.3 | 331.57
Coste de mantenimiento decenal: $ 3.601,80 en los primeros 10 años. |  |  |  |  | Costos directos (1+2+3): |  | 16909.9