## Hoja 1
QUS010 | m² |  | Cobertura de tejas asfálticas.
Cobertura de tejas asfálticas rectangulares, fijadas mecánicamente al soporte, en cubierta inclinada, con una pendiente mayor del 175%. Incluso clavos para la fijación de las tejas asfálticas. El precio no incluye la resolución de puntos singulares ni las piezas especiales de la cobertura.
Código |  | Unidad |  | Descripción | Cantidad | Precio unitario | Importe
1 |  |  |  | Materiales
mt13tag010a |  | m² |  | Teja asfáltica rectangular. | 1.1 | 8517.99 | 9369.79
mt13piz050 |  | kg |  | Elementos de sujeción de acero inoxidable (clavos, ganchos, puntas, etc.). | 0.05 | 2246.26 | 112.31
[5 empty] | Subtotal materiales: |  | 9482.1
2 |  |  |  | Mano de obra
mo020 |  | h |  | Maestro 1ª construcción. | 0.235 | 5945.27 | 1397.14
mo077 |  | h |  | Ayudante construcción. | 0.235 | 4437.97 | 1042.92
[5 empty] | Subtotal mano de obra: |  | 2440.06
3 |  |  |  | Herramientas
|  | % |  | Herramientas | 2 | 11922.2 | 238.44
[5 empty] | Costos directos (1+2+3): |  | 12160.6