## Hoja 1
RAG013 | m² | Alicatado sobre superficie soporte interior de yeso o placas de escayola.
Alicatado con azulejo acabado liso, 20x20 cm, 8 €/m², capacidad de absorción de agua E<10%, resistencia al deslizamiento muy baja, colocado sobre una superficie soporte de yeso o placas de escayola, en paramentos interiores, recibido con adhesivo cementoso de fraguado normal, C1 color gris, sin junta (separación entre 1,5 y 3 mm); cantoneras de PVC.
Código |  |  | Unidad | Descripción | Cantidad | Precio unitario | Importe
1 |  |  |  | Materiales
mt09mcr021g |  |  | kg | Adhesivo cementoso de fraguado normal, C1, color gris. | 3 | 190.57 | 571.71
mt19awa010 |  |  | m | Cantonera de PVC en esquinas alicatadas. | 0.5 | 855.57 | 427.79
mt19aba010b800 |  |  | m² | Baldosa cerámica de azulejo liso, 20x20 cm, $ 8,00/m², capacidad de absorción de agua E>10%. | 1.05 | 5980.51 | 6279.54
mt09mcp020bv |  |  | kg | Mortero de juntas cementoso tipo L, color blanco, para juntas de hasta 3 mm, compuesto por cemento blanco de alta resistencia y aditivos especiales. | 0.113 | 882 | 99.67
[5 empty] | Subtotal materiales: |  | 7378.71
2 |  |  |  | Mano de obra
mo024 |  |  | h | Maestro 1ª alicatador. | 0.407 | 5466.67 | 2224.93
mo062 |  |  | h | Ayudante alicatador. | 0.407 | 4063.51 | 1653.85
[5 empty] | Subtotal mano de obra: |  | 3878.78
3 |  |  |  | Herramientas
|  |  | % | Herramientas | 2 | 11257.49 | 225.15
Coste de mantenimiento decenal: $ 2.411,35 en los primeros 10 años. |  |  |  |  | Costos directos (1+2+3): |  | 11482.64