## Hoja 1
RAG026 |  |  | m² | Alicatado "TAU CERÁMICA", sobre superficie soporte exterior de mortero de cemento u hormigón.
Alicatado con baldosas cerámicas de gres porcelánico, estilo mármol "TAU CERÁMICA", capacidad de absorción de agua E<0,5%, 30x60 cm, colocadas sobre una superficie soporte de mortero de cemento u hormigón en paramento exterior, mediante adhesivo cementoso, C1 T, con deslizamiento reducido y tiempo abierto ampliado T80 Especial Yeso "TAU CERÁMICA", con doble encolado, sin junta (separación entre baldosas entre 1,5 y 3 mm); con cantoneras de PVC.
Código | Unidad | Descripción |  |  | Cantidad | Precio unitario | Importe
1 |  | Materiales
mt09mtc010e | kg | Adhesivo cementoso, C1 T, con deslizamiento reducido y tiempo abierto ampliado T80 Especial Yeso, "TAU CERÁMICA", para la colocación en capa fina de pisos y revestimientos de material cerámico en interiores y exteriores, compuesto por cementos de alta resistencia y aditivos específicos, con propiedades tixotrópicas. |  |  | 11 | 112.42 | 1236.62
mt19awa010 | m | Cantonera de PVC en esquinas alicatadas. |  |  | 0.5 | 857.96 | 428.98
mt19act012ia | m² | Baldosa cerámica de gres porcelánico, estilo mármol "TAU CERÁMICA", capacidad de absorción de agua E<0,5%, 30x60 cm. |  |  | 1.05 | 16704.26 | 17539.47
mt09mtc020g | kg | Mortero técnico superfino coloreado, C G2, Line-Fix Superfino "TAU CERÁMICA", para rejuntado de baldosas cerámicas, con junta de entre 1 y 5 mm, "TAU CERÁMICA". |  |  | 0.5 | 488.01 | 244.01
[5 empty] | Subtotal materiales: |  | 19449.08
2 |  | Mano de obra
mo024 | h | Maestro 1ª alicatador. |  |  | 0.503 | 4823.28 | 2426.11
mo062 | h | Ayudante alicatador. |  |  | 0.503 | 3551.52 | 1786.41
[5 empty] | Subtotal mano de obra: |  | 4212.52
3 |  | Herramientas
| % | Herramientas |  |  | 2 | 23661.6 | 473.23
Coste de mantenimiento decenal: $ 5.068,31 en los primeros 10 años. |  |  |  |  | Costos directos (1+2+3): |  | 24134.83