## Hoja 1
RAG035 |  |  | m² | Alicatado "PORCELANATTO", sobre superficie soporte exterior de mortero de cemento u hormigón.
Alicatado con baldosas cerámicas de gres porcelánico, estilo relieve "PORCELANATTO", capacidad de absorción de agua E<0,5%, 45x90 cm, colocadas sobre una superficie soporte de mortero de cemento u hormigón en paramento exterior, mediante adhesivo cementoso mejorado, C2 TE, con deslizamiento reducido y tiempo abierto ampliado T100 Super "TAU CERÁMICA", con doble encolado, sin junta (separación entre baldosas entre 1,5 y 3 mm); con cantoneras de PVC.
Descompuesto | Ud | Descomposición |  |  | Rend. | Precio unitario | Precio partida
mt09mtc010h | kg | Adhesivo cementoso mejorado, C2 TE, con deslizamiento reducido y tiempo abierto ampliado T100 Super, "TAU CERÁMICA", para la colocación en capa fina de pisos y revestimientos de material cerámico en interiores y exteriores, compuesto por cementos de alta resistencia, áridos seleccionados y alto contenido en resinas sintéticas. |  |  | 11 | 165.31 | 1818.41
mt19awa010 | m | Cantonera de PVC en esquinas alicatadas. |  |  | 0.5 | 839.05 | 419.53
mt18btt010b | m² | Baldosa cerámica de gres porcelánico, estilo relieve "PORCELANATTO", capacidad de absorción de agua E<0,5%, 45x90 cm. |  |  | 1.05 | 21611.95 | 22692.55
mt09mtc020g | kg | Mortero técnico superfino coloreado, C G2, Line-Fix Superfino "TAU CERÁMICA", para rejuntado de baldosas cerámicas, con junta de entre 1 y 5 mm, "TAU CERÁMICA". |  |  | 0.5 | 479.35 | 239.68
mo023 | h | Maestro 1ª alicatador. |  |  | 0.579 | 4244.76 | 2457.72
mo057 | h | Ayudante alicatador. |  |  | 0.579 | 2978.6 | 1724.61
| % | Medios auxiliares |  |  | 2 | 29352.5 | 587.05
| % | Costes indirectos |  |  | 3 | 29939.55 | 898.19
Coste de mantenimiento decenal: $ 6.475,93 en los primeros 10 años. | [5 empty] | Total: | 30837.74