## Hoja 1
RAG051 | m² | Alicatado "GRESPANIA", sobre superficie soporte interior de albañilería.
Alicatado con baldosas cerámicas de gres porcelánico, estilo cemento, serie Skyline "GRESPANIA", acabado mate en color blanco, 22x90 cm y 10 mm de espesor, colocadas sobre una superficie soporte de albañilería en paramento interior, recibidas con mortero de cemento M-5, sin junta (separación entre baldosas entre 1,5 y 3 mm); con cantoneras de PVC.
Código |  |  | Unidad | Descripción | Cantidad | Precio unitario | Importe
1 |  |  |  | Materiales
mt09mor010c |  |  | m³ | Mortero de cemento CEM II/B-P 32,5 N tipo M-5, confeccionado en obra con 250 kg/m³ de cemento y una proporción en volumen 1/6. | 0.03 | 62778.6 | 1883.36
mt19awa010 |  |  | m | Cantonera de PVC en esquinas alicatadas. | 0.5 | 855.57 | 427.79
mt19agp010aacdb |  |  | m² | Baldosa cerámica de gres porcelánico, estilo cemento, serie Skyline "GRESPANIA", acabado mate en color blanco, 22x90 cm y 10 mm de espesor, capacidad de absorción de agua E<0,5%. | 1.05 | 34203.1 | 35913.2
mt09mcp020bv |  |  | kg | Mortero de juntas cementoso tipo L, color blanco, para juntas de hasta 3 mm, compuesto por cemento blanco de alta resistencia y aditivos especiales. | 0.5 | 882 | 441
[5 empty] | Subtotal materiales: |  | 38665.4
2 |  |  |  | Mano de obra
mo024 |  |  | h | Maestro 1ª alicatador. | 0.448 | 5466.67 | 2449.07
mo062 |  |  | h | Ayudante alicatador. | 0.448 | 4063.51 | 1820.45
[5 empty] | Subtotal mano de obra: |  | 4269.52
3 |  |  |  | Herramientas
|  |  | % | Herramientas | 2 | 42934.9 | 858.7
Coste de mantenimiento decenal: $ 9.196,66 en los primeros 10 años. |  |  |  |  | Costos directos (1+2+3): |  | 43793.6