## Hoja 1
RCG020 | m² |  | Revestimiento con plaquetas cerámicas enmalladas para exteriores.
Revestimiento de paramento vertical, con plaquetas cerámicas enmalladas, color blanco, 23x15x3,7 cm, recibidas con adhesivo cementoso mejorado, C2 TE, con deslizamiento reducido y tiempo abierto ampliado, gris, utilizando la técnica de doble encolado, con junta abierta (separación entre 3 y 15 mm).
Código |  | Unidad |  | Descripción | Cantidad | Precio unitario | Importe
1 |  |  |  | Materiales
mt09mcr021q |  | kg |  | Adhesivo cementoso mejorado, C2 TE, con deslizamiento reducido y tiempo abierto ampliado, color gris. | 2 | 326.68 | 653.36
mt19pel010a |  | m² |  | Plaquetas cerámicas enmalladas, color blanco, 23x15x3,7 cm. | 1.05 | 18798.4 | 19738.3
mt09mcp020fv |  | kg |  | Mortero de juntas cementoso tipo CG2, color blanco, para juntas de 2 a 15 mm, compuesto por cemento de alta resistencia, cuarzo, aditivos especiales, pigmentos y resinas sintéticas. | 0.2 | 422.52 | 84.5
[5 empty] | Subtotal materiales: |  | 20476.2
2 |  |  |  | Mano de obra
mo014 |  | h |  | Maestro 1ª montador de aplacados cerámicos. | 0.814 | 5628.66 | 4581.73
mo081 |  | h |  | Ayudante montador de aplacados cerámicos. | 0.814 | 4063.51 | 3307.7
[5 empty] | Subtotal mano de obra: |  | 7889.43
3 |  |  |  | Herramientas
|  | % |  | Herramientas | 3 | 28365.6 | 850.97
Coste de mantenimiento decenal: $ 6.135,48 en los primeros 10 años. |  |  |  |  | Costos directos (1+2+3): |  | 29216.6