## Hoja 1
RCG030 | m² | Sistema "BUTECH" de aplacado cerámico para fachadas.
Aplacado con placa de gres porcelánico de gran formato STON-KER de "BUTECH", "PORCELANOSA GRUPO", serie Block, acabado Carpatia Beige, de 8,1x66x1 cm, colocada mediante el sistema FP de "BUTECH".
Código |  | Unidad | Descripción | Cantidad | Precio unitario | Importe
1 |  |  | Materiales
mt12pcb020ael1 |  | m² | Placa de gres porcelánico de gran formato STON-KER de "BUTECH", "PORCELANOSA GRUPO", serie Block, acabado Carpatia Beige, de 8,1x66x1 cm. | 1 | 34903.1 | 34903.1
mt08aaa010a |  | m³ | Agua. | 0.006 | 836.31 | 5.02
mt01arg005a |  | t | Arena de cantera, para mortero preparado en obra. | 0.033 | 11003.3 | 363.11
mt08cem000e |  | kg | Cemento gris en sacos. | 5 | 91.1 | 455.5
mt09mcb030c |  | kg | Aditivo de resina sintética en dispersión acuosa Unicem, "BUTECH", para mejorar las prestaciones mecánicas de revoques de morteros de cemento o como puente de unión entre capas de mortero. | 0.68 | 1922.01 | 1306.97
mt09mcb010g |  | kg | Adhesivo cementoso mejorado, C2 TE, con deslizamiento reducido y tiempo abierto ampliado, Fr-one Gris "BUTECH", para fachadas cerámicas, compuesto por cementos de alta resistencia, áridos seleccionados y alto contenido en resinas sintéticas. | 5 | 304.91 | 1524.55
mt09mcb030b |  | kg | Aditivo de resina sintética en dispersión acuosa Unilax, "BUTECH", para mezclar con adhesivo cementoso. | 1.5 | 1312.2 | 1968.3
mt12pcb110c |  | Ud | Anclaje tipo grapa vista metálica para el sistema Fachadas Pegadas de "BUTECH". | 2 | 900.93 | 1801.86
mt09mcb020da |  | kg | Mortero de juntas cementoso de fraguado y endurecimiento rápido Colorstuk rapid "BUTECH", tipo CG2, color Manhattan, para juntas de 2 a 15 mm, compuesto por conglomerantes hidráulicos específicos, áridos seleccionados y aditivos especiales, apto para todo tipo de baldosas cerámicas y piedras naturales. | 0.35 | 1197.86 | 419.25
mt15sjb010a |  | Ud | Cartucho con 310 ml de sellante monocomponente a base de poliuretano P-404 de "BUTECH", color blanco, para juntas de proyecto en revestimientos cerámicos. | 0.206 | 4871.7 | 1003.57
|  |  |  | Subtotal materiales: |  | 43751.2
2 |  |  | Maquinaria
mq06hor010 |  | h | Concretera. | 0.016 | 913.82 | 14.62
|  |  |  | Subtotal maquinaria: |  | 14.62
3 |  |  | Mano de obra
mo014 |  | h | Maestro 1ª montador de aplacados cerámicos. | 1.357 | 5628.66 | 7638.09
mo081 |  | h | Ayudante montador de aplacados cerámicos. | 1.574 | 4063.51 | 6395.96
|  |  |  | Subtotal mano de obra: |  | 14034
4 |  |  | Herramientas
|  | % | Herramientas | 2 | 57799.9 | 1156
Coste de mantenimiento decenal: $ 13.559,85 en los primeros 10 años. |  |  |  | Costos directos (1+2+3+4): |  | 58955.9