## Hoja 1
RCP012 | m² |  | Chapado con piezas irregulares de piedra natural.
Chapado de paramentos de hasta 3 m de altura, con piezas irregulares de pizarra, de entre 1 y 2 cm de espesor, recibidas con mortero de cemento M-5.
Código |  | Unidad |  | Descripción | Cantidad | Precio unitario | Importe
1 |  |  |  | Materiales
mt19cir010a |  | m² |  | Piezas irregulares de pizarra, de entre 1 y 2 cm de espesor, acabado natural. | 1 | 9262.12 | 9262.12
mt09mor010c |  | m³ |  | Mortero de cemento CEM II/B-P 32,5 N tipo M-5, confeccionado en obra con 250 kg/m³ de cemento y una proporción en volumen 1/6. | 0.03 | 62778.6 | 1883.36
[5 empty] | Subtotal materiales: |  | 11145.5
2 |  |  |  | Mano de obra
mo022 |  | h |  | Maestro 1ª colocador de piedra natural. | 1.628 | 5466.67 | 8899.74
mo060 |  | h |  | Ayudante colocador de piedra natural. | 1.628 | 4063.51 | 6615.39
[5 empty] | Subtotal mano de obra: |  | 15515.1
3 |  |  |  | Herramientas
|  | % |  | Herramientas | 2 | 26660.6 | 533.21
Coste de mantenimiento decenal: $ 6.254,58 en los primeros 10 años. |  |  |  |  | Costos directos (1+2+3): |  | 27193.8