## Hoja 1
RDE020 | m² |  | Revestimiento mural interior con lámina de aluminio.
Revestimiento mural interior con lámina de aluminio anodizado natural, de 0,6 mm de espesor. Colocación en obra: con tornillos de acero galvanizado sobre subestructura soporte formada por perfiles omega de acero galvanizado, de 85 mm de anchura, con una separación de 600 mm. Incluso anclajes mecánicos para la fijación de la subestructura soporte al paramento.
Código |  | Unidad |  | Descripción | Cantidad | Precio unitario | Importe
1 |  |  |  | Materiales
mt29pme030a |  | m |  | Perfil omega de acero galvanizado, de 85 mm de anchura. | 1.66 | 1384.11 | 2297.62
mt26aaa033a |  | Ud |  | Anclaje mecánico con taco de nylon y tornillo de acero galvanizado, de cabeza avellanada. | 12 | 190.65 | 2287.8
mt29pme020a |  | m² |  | Lámina de aluminio anodizado natural, de 0,6 mm de espesor, para revestimiento de paramentos, trabajada en taller. | 1.05 | 21063.2 | 22116.3
mt29pme045a |  | Ud |  | Tornillo autotaladrante de acero inoxidable, con cabeza redondeada, para fijación vista de láminas de aluminio y de acero. Incluso lacado de la cabeza en el mismo color de la chapa. | 9.33 | 313.82 | 2927.94
[5 empty] | Subtotal materiales: |  | 29629.7
2 |  |  |  | Mano de obra
mo018 |  | h |  | Maestro 1ª cerrajero. | 0.338 | 8805.63 | 2976.3
mo059 |  | h |  | Ayudante cerrajero. | 0.338 | 6509.67 | 2200.27
[5 empty] | Subtotal mano de obra: |  | 5176.57
3 |  |  |  | Herramientas
|  | % |  | Herramientas | 2 | 34806.2 | 696.12
Coste de mantenimiento decenal: $ 4.366,79 en los primeros 10 años. |  |  |  |  | Costos directos (1+2+3): |  | 35502.4