## Hoja 1
RDM010 | m² |  | Revestimiento mural con tablero de madera.
Revestimiento mural con tablero de fibras de madera y resinas sintéticas de densidad media (MDF), hidrófugo, sin recubrimiento, de 19 mm de espesor. Colocación en obra: con adhesivo.
Código |  | Unidad |  | Descripción | Cantidad | Precio unitario | Importe
1 |  |  |  | Materiales
mt29tma140 |  | kg |  | Adhesivo de caucho sintético, de aplicación a dos caras, para revestimientos decorativos de madera. | 0.1 | 2851.69 | 285.17
mt29tma030a |  | m² |  | Tablero de fibras de madera y resinas sintéticas de densidad media (MDF), hidrófugo, sin recubrimiento, de 19 mm de espesor, para revestimiento de paramentos verticales interiores. | 1.05 | 4687.9 | 4922.3
[5 empty] | Subtotal materiales: |  | 5207.47
2 |  |  |  | Mano de obra
mo017 |  | h |  | Maestro 1ª carpintero. | 0.404 | 8816.91 | 3562.03
mo058 |  | h |  | Ayudante carpintero. | 0.404 | 6536.31 | 2640.67
[5 empty] | Subtotal mano de obra: |  | 6202.7
3 |  |  |  | Herramientas
|  | % |  | Herramientas | 2 | 11410.17 | 228.2
Coste de mantenimiento decenal: $ 8.146,86 en los primeros 10 años. |  |  |  |  | Costos directos (1+2+3): |  | 11638.37