## Hoja 1
RLF010 | m² |  | Tratamiento fungicida sobre paramento de yeso.
Tratamiento fungicida con carácter preventivo sobre paramento de yeso, mediante la aplicación, con brocha, rodillo o pistola de baja presión, de una capa de imprimación fungicida, diluida en agua del 20 al 30%, con 0,15 l/m² de consumo medio.
Código |  | Unidad |  | Descripción | Cantidad | Precio unitario | Importe
1 |  |  |  | Materiales
mt08lim060 |  | l |  | Imprimación fungicida para la eliminación de mohos, hongos y algas, de aplicación en fachadas y paramentos interiores. | 0.12 | 8508.83 | 1021.06
[5 empty] | Subtotal materiales: |  | 1021.06
2 |  |  |  | Mano de obra
mo039 |  | h |  | Maestro 1ª revocador. | 0.163 | 8689.02 | 1416.31
mo079 |  | h |  | Ayudante revocador. | 0.126 | 6494.86 | 818.35
[5 empty] | Subtotal mano de obra: |  | 2234.66
3 |  |  |  | Herramientas
|  | % |  | Herramientas | 2 | 3255.72 | 65.11
[5 empty] | Costos directos (1+2+3): |  | 3320.83