## Hoja 1
RPE005 | m² |  | Afinado de cemento sobre paramento interior.
Afinado de cemento, a buena vista, aplicado sobre un paramento vertical interior, hasta 3 m de altura, acabado superficial rugoso, con mortero de cemento, resistencia a compresión de 1,5 a 5 N/mm².
Código |  | Unidad |  | Descripción | Cantidad | Precio unitario | Importe
1 |  |  |  | Materiales
mt08aaa010a |  | m³ |  | Agua. | 0.005 | 924.2 | 4.62
mt28mif010a |  | t |  | Mortero industrial para revoque y enlucido de uso corriente, de cemento, resistencia a compresión de 1,5 a 5 N/mm², suministrado en sacos. | 0.028 | 30665 | 858.62
[5 empty] | Subtotal materiales: |  | 863.24
2 |  |  |  | Maquinaria
mq06hor010 |  | h |  | Concretera eléctrica con una capacidad de amasado de 160 l. | 0.006 | 2262.69 | 13.58
[5 empty] | Subtotal maquinaria: |  | 13.58
3 |  |  |  | Mano de obra
mo020 |  | h |  | Maestro 1ª construcción. | 0.482 | 8689.02 | 4188.11
mo113 |  | h |  | Jornal construcción. | 0.342 | 6257.69 | 2140.13
[5 empty] | Subtotal mano de obra: |  | 6328.24
4 |  |  |  | Herramientas
|  | % |  | Herramientas | 2 | 7205.06 | 144.1
Coste de mantenimiento decenal: $ 1.249,36 en los primeros 10 años. |  |  |  |  | Costos directos (1+2+3+4): |  | 7349.16