## Hoja 1
RPE010 | m² |  | Afinado de cemento sobre paramento exterior.
Afinado de cemento, a buena vista, aplicado sobre un paramento vertical exterior, acabado superficial rugoso, con mortero de cemento, resistencia a compresión de 3 a 7,5 N/mm², absorción de agua por capilaridad menor de 0,4 kg/m² min½, previa colocación de malla antiálcalis en cambios de material y en los frentes de la losa.
Código |  | Unidad |  | Descripción | Cantidad | Precio unitario | Importe
1 |  |  |  | Materiales
mt08aaa010a |  | m³ |  | Agua. | 0.005 | 924.2 | 4.62
mt28mif010e |  | t |  | Mortero industrial para revoque y enlucido de uso corriente, de cemento, resistencia a compresión de 3 a 7,5 N/mm², absorción de agua por capilaridad menor de 0,4 kg/m² min½, suministrado en sacos. | 0.028 | 31810.9 | 890.71
mt09var030a |  | m² |  | Malla de fibra de vidrio tejida, con impregnación de PVC, de 10x10 mm de luz de malla, antiálcalis, de 115 a 125 g/m² y 500 µm de espesor, para armar revoques tradicionales, afinados y morteros. | 0.21 | 936.96 | 196.76
[5 empty] | Subtotal materiales: |  | 1092.09
2 |  |  |  | Maquinaria
mq06hor010 |  | h |  | Concretera eléctrica con una capacidad de amasado de 160 l. | 0.006 | 2262.69 | 13.58
[5 empty] | Subtotal maquinaria: |  | 13.58
3 |  |  |  | Mano de obra
mo020 |  | h |  | Maestro 1ª construcción. | 0.544 | 8689.02 | 4726.83
mo113 |  | h |  | Jornal construcción. | 0.379 | 6257.69 | 2371.66
[5 empty] | Subtotal mano de obra: |  | 7098.49
4 |  |  |  | Herramientas
|  | % |  | Herramientas | 2 | 8204.16 | 164.08
Coste de mantenimiento decenal: $ 1.422,60 en los primeros 10 años. |  |  |  |  | Costos directos (1+2+3+4): |  | 8368.24