## Hoja 1
RPE011 | m² |  | Afinado de cemento en el trasdós de la hoja exterior de fachada con cámara de aire.
Afinado de cemento, a buena vista, aplicado sobre un paramento vertical interior, en el trasdós de la hoja exterior de fachada con cámara de aire, hasta 3 m de altura, acabado superficial rugoso, con mortero de cemento, resistencia a compresión de 3 a 7,5 N/mm², absorción de agua por capilaridad menor de 0,4 kg/m² min½.
Código |  | Unidad |  | Descripción | Cantidad | Precio unitario | Importe
1 |  |  |  | Materiales
mt08aaa010a |  | m³ |  | Agua. | 0.004 | 924.2 | 3.7
mt28mif010e |  | t |  | Mortero industrial para revoque y enlucido de uso corriente, de cemento, resistencia a compresión de 3 a 7,5 N/mm², absorción de agua por capilaridad menor de 0,4 kg/m² min½, suministrado en sacos. | 0.019 | 31810.9 | 604.41
[5 empty] | Subtotal materiales: |  | 608.11
2 |  |  |  | Mano de obra
mo020 |  | h |  | Maestro 1ª construcción. | 0.314 | 8689.02 | 2728.35
mo113 |  | h |  | Jornal construcción. | 0.224 | 6257.69 | 1401.72
[5 empty] | Subtotal mano de obra: |  | 4130.07
3 |  |  |  | Herramientas
|  | % |  | Herramientas | 2 | 4738.18 | 94.76
Coste de mantenimiento decenal: $ 821,60 en los primeros 10 años. |  |  |  |  | Costos directos (1+2+3): |  | 4832.94