## Hoja 1
RPG011 | m² | Enlucido de yeso.
Enlucido de yeso de aplicación en capa fina C6, en una superficie previamente guarnecida, sobre paramento vertical, de hasta 3 m de altura.
Código |  |  | Unidad | Descripción | Cantidad | Precio unitario | Importe
1 |  |  |  | Materiales
mt09pye010a |  |  | m³ | Pasta de yeso para aplicación en capa fina C6. | 0.003 | 100769 | 302.31
[5 empty] | Subtotal materiales: |  | 302.31
2 |  |  |  | Mano de obra
mo033 |  |  | h | Maestro 1ª yesero. | 0.071 | 8689.02 | 616.92
mo071 |  |  | h | Ayudante yesero. | 0.035 | 6494.86 | 227.32
[5 empty] | Subtotal mano de obra: |  | 844.24
3 |  |  |  | Herramientas
|  |  | % | Herramientas | 2 | 1146.55 | 22.93
Coste de mantenimiento decenal: $ 198,81 en los primeros 10 años. |  |  |  |  | Costos directos (1+2+3): |  | 1169.48