## Hoja 1
RPG015 | m² |  | Yeso proyectado.
Revestimiento de yeso de construcción B1, proyectado, a buena vista, sobre paramento vertical, de hasta 3 m de altura, previa colocación de malla antiálcalis en cambios de material, acabado enlucido con yeso de aplicación en capa fina C6, de 15 mm de espesor, con guardavivos.
Código |  | Unidad |  | Descripción | Cantidad | Precio unitario | Importe
1 |  |  |  | Materiales
mt28vye020 |  | m² |  | Malla de fibra de vidrio tejida, antiálcalis, de 5x5 mm de luz de malla, flexible e imputrescible en el tiempo, de 70 g/m² de masa superficial y 0,40 mm de espesor de hilo, para armar yesos. | 0.105 | 509.29 | 53.48
mt09pye010c |  | m³ |  | Pasta de yeso de construcción para proyectar mediante mezcladora-bombeadora B1. | 0.012 | 118782 | 1425.39
mt28vye010 |  | m |  | Guardavivos de plástico y metal, estable a la acción de los sulfatos. | 0.215 | 234.55 | 50.43
mt09pye010a |  | m³ |  | Pasta de yeso para aplicación en capa fina C6. | 0.003 | 100769 | 302.31
[5 empty] | Subtotal materiales: |  | 1831.61
2 |  |  |  | Maquinaria
mq06pym010 |  | h |  | Mezcladora-bombeadora para morteros y yesos proyectados, de 3 m³/h. | 0.227 | 5586.01 | 1268.02
[5 empty] | Subtotal maquinaria: |  | 1268.02
3 |  |  |  | Mano de obra
mo033 |  | h |  | Maestro 1ª yesero. | 0.253 | 8689.02 | 2198.32
mo071 |  | h |  | Ayudante yesero. | 0.155 | 6494.86 | 1006.7
[5 empty] | Subtotal mano de obra: |  | 3205.02
4 |  |  |  | Herramientas
|  | % |  | Herramientas | 2 | 6304.65 | 126.09
Coste de mantenimiento decenal: $ 1.093,23 en los primeros 10 años. |  |  |  |  | Costos directos (1+2+3+4): |  | 6430.74