## Hoja 1
RPR030 | m² |  | Revoque decorativo sobre paramento exterior.
Revoque esgrafiado, realizado con mortero de cal sobre un paramento exterior, previa colocación de malla antiálcalis en cambios de material y en los frentes de la losa.
Código |  | Unidad |  | Descripción | Cantidad | Precio unitario | Importe
1 |  |  |  | Materiales
mt28pmc010a |  | m³ |  | Pasta de mortero de cal para revoques, incluso china. | 0.025 | 80676.6 | 2016.91
mt09var030a |  | m² |  | Malla de fibra de vidrio tejida, con impregnación de PVC, de 10x10 mm de luz de malla, antiálcalis, de 115 a 125 g/m² y 500 µm de espesor, para armar revoques tradicionales, afinados y morteros. | 0.21 | 936.96 | 196.76
mt09pmr010 |  | kg |  | Pigmento para morteros y revoques. | 0.015 | 5440.41 | 81.61
[5 empty] | Subtotal materiales: |  | 2295.28
2 |  |  |  | Mano de obra
mo039 |  | h |  | Maestro 1ª revocador. | 1.141 | 8689.02 | 9914.17
mo079 |  | h |  | Ayudante revocador. | 1.141 | 6494.86 | 7410.64
mo111 |  | h |  | Jornal especializado revocador. | 0.577 | 6462.53 | 3728.88
mo020 |  | h |  | Maestro 1ª construcción. | 3.317 | 8689.02 | 28821.5
mo113 |  | h |  | Jornal construcción. | 0.402 | 6257.69 | 2515.59
[5 empty] | Subtotal mano de obra: |  | 52390.8
3 |  |  |  | Herramientas
|  | % |  | Herramientas | 2 | 54686 | 1093.72
Coste de mantenimiento decenal: $ 35.699,05 en los primeros 10 años. |  |  |  |  | Costos directos (1+2+3): |  | 55779.8