## Hoja 1
RPR031 | m² | Revoque decorativo sobre paramento interior.
Revoque esgrafiado, realizado con mortero de cal sobre un paramento interior.
Código |  |  | Unidad | Descripción | Cantidad | Precio unitario | Importe
1 |  |  |  | Materiales
mt28pmc010a |  |  | m³ | Pasta de mortero de cal para revoques, incluso china. | 0.025 | 80676.6 | 2016.91
mt09pmr010 |  |  | kg | Pigmento para morteros y revoques. | 0.015 | 5440.41 | 81.61
[5 empty] | Subtotal materiales: |  | 2098.52
2 |  |  |  | Mano de obra
mo039 |  |  | h | Maestro 1ª revocador. | 1.025 | 8689.02 | 8906.25
mo079 |  |  | h | Ayudante revocador. | 1.025 | 6494.86 | 6657.23
mo111 |  |  | h | Jornal especializado revocador. | 0.513 | 6462.53 | 3315.28
mo020 |  |  | h | Maestro 1ª construcción. | 3.015 | 8689.02 | 26197.4
mo113 |  |  | h | Jornal construcción. | 0.402 | 6257.69 | 2515.59
[5 empty] | Subtotal mano de obra: |  | 47591.8
3 |  |  |  | Herramientas
|  |  | % | Herramientas | 2 | 49690.3 | 993.81
Coste de mantenimiento decenal: $ 32.437,81 en los primeros 10 años. |  |  |  |  | Costos directos (1+2+3): |  | 50684.1