## Hoja 1
RPS020 | m² | Estuco sobre paramento interior.
Estucado de pasta de cal y arena de mármol blanco.
Código |  |  | Unidad | Descripción | Cantidad | Precio unitario | Importe
1 |  |  |  | Materiales
mt09mor050c |  |  | m³ | Mortero de cal aérea o apagada (1:3), confeccionado en obra. | 0.01 | 76347.1 | 763.47
mt09mor050d |  |  | m³ | Mortero de cal aérea o apagada (1:4), confeccionado en obra. | 0.015 | 74533.7 | 1118.01
[5 empty] | Subtotal materiales: |  | 1881.48
2 |  |  |  | Mano de obra
mo034 |  |  | h | Maestro 1ª estucador. | 0.831 | 8689.02 | 7220.58
mo072 |  |  | h | Ayudante estucador. | 0.831 | 6494.86 | 5397.23
[5 empty] | Subtotal mano de obra: |  | 12617.81
3 |  |  |  | Herramientas
|  |  | % | Herramientas | 2 | 14499.29 | 289.99
Coste de mantenimiento decenal: $ 6.950,96 en los primeros 10 años. |  |  |  |  | Costos directos (1+2+3): |  | 14789.28