## Hoja 1
RPY010 | m² |  | Reparación de grietas en paramento interior afinado.
Reparación de grietas en paramento vertical interior hasta 3 m de altura, afinado con mortero de cemento, mediante picado del revestimiento con medios manuales, aplicación de mortero de cemento M-5 a buena vista con acabado superficial rugoso, reforzado con malla de fibra de vidrio tejida, con impregnación de PVC, de 10x10 mm de luz de malla, antiálcalis, de 115 a 125 g/m² y 500 µm de espesor.
Código |  | Unidad |  | Descripción | Cantidad | Precio unitario | Importe
1 |  |  |  | Materiales
mt09mor010c |  | m³ |  | Mortero de cemento CEM II/B-P 32,5 N tipo M-5, confeccionado en obra con 250 kg/m³ de cemento y una proporción en volumen 1/6. | 0.015 | 69697.7 | 1045.47
mt09var030a |  | m² |  | Malla de fibra de vidrio tejida, con impregnación de PVC, de 10x10 mm de luz de malla, antiálcalis, de 115 a 125 g/m² y 500 µm de espesor, para armar revoques tradicionales, afinados y morteros. | 1.05 | 936.96 | 983.81
[5 empty] | Subtotal materiales: |  | 2029.28
2 |  |  |  | Mano de obra
mo020 |  | h |  | Maestro 1ª construcción. | 0.549 | 8689.02 | 4770.27
mo113 |  | h |  | Jornal construcción. | 0.978 | 6257.69 | 6120.02
[5 empty] | Subtotal mano de obra: |  | 10890.3
3 |  |  |  | Herramientas
|  | % |  | Herramientas | 2 | 12919.6 | 258.39
Coste de mantenimiento decenal: $ 395,34 en los primeros 10 años. |  |  |  |  | Costos directos (1+2+3): |  | 13178