## Hoja 1
RPY011 | m² |  | Reparación de grietas en paramento revestido con yeso.
Reparación de grietas, de hasta 5 mm de anchura, en paramento de yeso, interior, vertical, de hasta 3 m de altura, mediante picado del revestimiento con medios manuales, aplicación de plaste en polvo de interior de 1,78 g/cm³ de densidad y lijado de la superficie para eliminar rugosidades.
Código |  | Unidad |  | Descripción | Cantidad | Precio unitario | Importe
1 |  |  |  | Materiales
mt27pfj023a |  | kg |  | Plaste en polvo de interior de 1,78 g/cm³ de densidad, color blanco, para aplicar con espátula o llana. | 0.003 | 2456.51 | 7.37
[5 empty] | Subtotal materiales: |  | 7.37
2 |  |  |  | Mano de obra
mo033 |  | h |  | Maestro 1ª yesero. | 0.082 | 8689.02 | 712.5
mo071 |  | h |  | Ayudante yesero. | 0.082 | 6494.86 | 532.58
[5 empty] | Subtotal mano de obra: |  | 1245.08
3 |  |  |  | Herramientas
|  | % |  | Herramientas | 2 | 1252.45 | 25.05
Coste de mantenimiento decenal: $ 38,33 en los primeros 10 años. |  |  |  |  | Costos directos (1+2+3): |  | 1277.5