## Hoja 1
RSB010 | m² |  | Sobrelosa de mortero de cemento.
Sobrelosa, de 4 cm de espesor, de mortero de cemento CEM II/B-P 32,5 N tipo M-10, maestreada y platachada. Incluso banda de panel rígido de poliestireno expandido para la preparación de las juntas perimetrales de dilatación.
Código |  | Unidad |  | Descripción | Cantidad | Precio unitario | Importe
1 |  |  |  | Materiales
mt16pea020a |  | m² |  | Panel rígido de poliestireno expandido, mecanizado lateral recto, de 10 mm de espesor, resistencia térmica 0,25 m²K/W, conductividad térmica 0,036 W/(mK), para junta de proyecto. | 0.05 | 1224.3 | 61.22
mt09mor010e |  | m³ |  | Mortero de cemento CEM II/B-P 32,5 N tipo M-10, confeccionado en obra con 380 kg/m³ de cemento y una proporción en volumen 1/4. | 0.04 | 80578.6 | 3223.14
[5 empty] | Subtotal materiales: |  | 3284.36
2 |  |  |  | Maquinaria
mq06hor010 |  | h |  | Concretera eléctrica con una capacidad de amasado de 160 l. | 0.032 | 2262.69 | 72.41
[5 empty] | Subtotal maquinaria: |  | 72.41
3 |  |  |  | Mano de obra
mo020 |  | h |  | Maestro 1ª construcción. | 0.067 | 8689.02 | 582.16
mo113 |  | h |  | Jornal construcción. | 0.27 | 6257.69 | 1689.58
[5 empty] | Subtotal mano de obra: |  | 2271.74
4 |  |  |  | Herramientas
|  | % |  | Herramientas | 2 | 5628.51 | 112.57
Coste de mantenimiento decenal: $ 287,05 en los primeros 10 años. |  |  |  |  | Costos directos (1+2+3+4): |  | 5741.08