## Hoja 1
RSC010 | m² |  | Piso interior de piezas de terrazo. Colocación en capa gruesa.
Piso interior de piezas de terrazo micrograno (menor o igual a 6 mm), uso normal, de 40x40 cm, color Marfil y en posesión de certificados de pruebas, con un pulido inicial en albañilería, para pulir y abrillantar en obra. COLOCACIÓN: en capa gruesa, a golpe de maceta sobre lecho de mortero de cemento, confeccionado en obra, dosificación 1:6, de 3 cm de espesor. REJUNTADO: con mortero de cemento blanco coloreado en juntas de 1 a 1,5 mm de espesor.
Código |  | Unidad |  | Descripción | Cantidad | Precio unitario | Importe
1 |  |  |  | Materiales
mt08aaa010a |  | m³ |  | Agua. | 0.006 | 924.2 | 5.55
mt01arg005a |  | t |  | Arena de cantera, para mortero preparado en obra. | 0.052 | 11947.9 | 621.29
mt08cem000e |  | kg |  | Cemento gris en sacos. | 8 | 100.67 | 805.36
mt18btl010gc |  | m² |  | Piezas de terrazo para interior, uso normal, micrograno (menor o igual a 6 mm), formato nominal 40x40 cm, color Marfil, con un primer pulido en fábrica, para pulido y abrillantado final en obra. | 1.05 | 7395.4 | 7765.17
mt18btl100a |  | kg |  | Lechada coloreada con la misma tonalidad de las baldosas, para piso de terrazo. | 1.6 | 799.87 | 1279.79
[5 empty] | Subtotal materiales: |  | 10477.2
2 |  |  |  | Maquinaria
mq06hor010 |  | h |  | Concretera eléctrica con una capacidad de amasado de 160 l. | 0.038 | 2262.69 | 85.98
[5 empty] | Subtotal maquinaria: |  | 85.98
3 |  |  |  | Mano de obra
mo023 |  | h |  | Maestro 1ª solador. | 0.256 | 8689.02 | 2224.39
mo061 |  | h |  | Ayudante solador. | 0.602 | 6494.86 | 3909.91
[5 empty] | Subtotal mano de obra: |  | 6134.3
4 |  |  |  | Herramientas
|  | % |  | Herramientas | 2 | 16697.4 | 333.95
Coste de mantenimiento decenal: $ 1.532,83 en los primeros 10 años. |  |  |  |  | Costos directos (1+2+3+4): |  | 17031.4