## Hoja 1
RSC041 |  |  | m | Guardapolvos hidráulico.
Guardapolvos hidráulico, de 20x7 cm, liso, color a elegir, para interiores, recibido con adhesivo cementoso normal, C1 gris, con doble encolado y rejuntado con mortero de juntas cementoso, CG1, para junta mínima (entre 1 y 2 mm).
Descompuesto | Ud | Descomposición |  |  | Rend. | Precio unitario | Precio partida
mt09mcr021g | kg | Adhesivo cementoso normal, C1, color gris. |  |  | 0.015 | 192.25 | 2.88
mt18bhi025a | m | Guardapolvos hidráulico, de 20x7 cm, liso, color a elegir. |  |  | 1.05 | 11866.63 | 12459.96
mt09mcr060d | kg | Mortero de juntas cementoso, CG1, para junta mínima entre 1 y 2 mm. |  |  | 0.025 | 384.5 | 9.61
mo023 | h | Maestro 1ª solador. |  |  | 0.246 | 4822.11 | 1186.24
| % | Medios auxiliares |  |  | 2 | 13658.69 | 273.17
| % | Costes indirectos |  |  | 3 | 13931.86 | 417.96
Coste de mantenimiento decenal: $ 1.578,48 en los primeros 10 años. | [5 empty] | Total: | 14349.82