## Hoja 1
RSD010 | m |  | Guardapolvos metálico.
Guardapolvos liso de acero inoxidable, de 80 mm de altura, fijado con adhesivo.
Código |  | Unidad |  | Descripción | Cantidad | Precio unitario | Importe
1 |  |  |  | Materiales
mt47adc110a |  | kg |  | Adhesivo especial de poliuretano bicomponente. | 0.08 | 3114.13 | 249.13
mt18rpp020b |  | m |  | Guardapolvos liso de acero inoxidable, de 80 mm de altura, incluso piezas para uniones, resolución de ángulos y terminaciones. | 1.05 | 15973.9 | 16772.6
[5 empty] | Subtotal materiales: |  | 17021.8
2 |  |  |  | Mano de obra
mo023 |  | h |  | Maestro 1ª solador. | 0.162 | 7491.89 | 1213.69
[5 empty] | Subtotal mano de obra: |  | 1213.69
3 |  |  |  | Herramientas
|  | % |  | Herramientas | 2 | 18235.4 | 364.71
Coste de mantenimiento decenal: $ 3.348,03 en los primeros 10 años. |  |  |  |  | Costos directos (1+2+3): |  | 18600.2