## Hoja 1
RSE100 | m² |  | Rampa para suelo técnico.
Rampa para suelo técnico, realizada con paneles con núcleo de aglomerado de madera de alta densidad, mayor o igual a 650 kg/m³, con revestimiento exterior de seguridad, antideslizante, apoyados sobre pedestales con cuña de acero.
Código |  | Unidad |  | Descripción | Cantidad | Precio unitario | Importe
1 |  |  |  | Materiales
mt12pmm040 |  | m² |  | Rampa para suelo técnico, realizada con paneles con núcleo de aglomerado de madera de alta densidad, mayor o igual a 650 kg/m³, con revestimiento exterior de seguridad, antideslizante; incluso pedestales y cuñas de acero. | 1 | 107808 | 107808
[5 empty] | Subtotal materiales: |  | 107808
2 |  |  |  | Mano de obra
mo011 |  | h |  | Maestro 1ª montador. | 0.27 | 8929.75 | 2411.03
mo080 |  | h |  | Ayudante montador. | 0.27 | 6494.86 | 1753.61
[5 empty] | Subtotal mano de obra: |  | 4164.64
3 |  |  |  | Herramientas
|  | % |  | Herramientas | 2 | 111972 | 2239.45
Coste de mantenimiento decenal: $ 5.710,60 en los primeros 10 años. |  |  |  |  | Costos directos (1+2+3): |  | 114212