## Hoja 1
RSE210 | Ud |  | Anillo de polietileno para soporte de piso flotante.
Soporte de piso flotante formado por anillo de moldaje de polietileno, de 2 mm de altura, sobre lámina drenante, para el posterior relleno con adhesivo cementoso y colocación del piso (no incluido en este precio).
Código |  | Unidad |  | Descripción | Cantidad | Precio unitario | Importe
1 |  |  |  | Materiales
mt18jrs710a |  | Ud |  | Soporte de piso flotante formado por anillo de moldaje de polietileno, de 2 mm de altura y 230 mm de diámetro, para rellenar con adhesivo cementoso. | 1 | 8048.79 | 8048.79
[5 empty] | Subtotal materiales: |  | 8048.79
2 |  |  |  | Mano de obra
mo011 |  | h |  | Maestro 1ª montador. | 0.135 | 8929.75 | 1205.52
mo080 |  | h |  | Ayudante montador. | 0.135 | 6494.86 | 876.81
[5 empty] | Subtotal mano de obra: |  | 2082.33
3 |  |  |  | Herramientas
|  | % |  | Herramientas | 2 | 10131.1 | 202.62
[5 empty] | Costos directos (1+2+3): |  | 10333.7