## Hoja 1
RSF010 | m² |  | Limpiapies metálico.
Limpiapies formado por perfiles de aluminio, de 27 mm de anchura, unidos entre sí mediante cable de acero inoxidable, distancia entre perfiles 5 mm, acabado superficial con caucho de color negro, espesor total 17 mm, uso interior y exterior, enrollable.
Código |  | Unidad |  | Descripción | Cantidad | Precio unitario | Importe
1 |  |  |  | Materiales
mt18fel100cea |  | m² |  | Limpiapies formado por perfiles de aluminio, de 27 mm de anchura, unidos entre sí mediante cable de acero inoxidable, distancia entre perfiles 5 mm, acabado superficial con caucho de color negro, espesor total 17 mm, uso interior y exterior, enrollable, para instalar en cajeado de piso formado por foso de 17 a 25 mm de profundidad. | 1 | 304656 | 304656
[5 empty] | Subtotal materiales: |  | 304656
2 |  |  |  | Mano de obra
mo027 |  | h |  | Maestro1ª instalador de moquetas y revestimientos textiles. | 0.108 | 8093.61 | 874.11
mo065 |  | h |  | Ayudante instalador de moquetas y revestimientos textiles. | 0.108 | 6051.33 | 653.54
[5 empty] | Subtotal mano de obra: |  | 1527.65
3 |  |  |  | Herramientas
|  | % |  | Herramientas | 2 | 306184 | 6123.67
[5 empty] | Costos directos (1+2+3): |  | 312307