## Hoja 1
RSG013 | m² | Piso de mosaico de vidrio.
Piso de mosaico de vidrio, de 2,5x2,5 cm, para uso interior, recibidas con adhesivo cementoso mejorado, C2 sin ninguna característica adicional, color gris y rejuntadas con mortero de juntas cementoso mejorado, con absorción de agua reducida y resistencia elevada a la abrasión tipo CG 2 W A, color blanco, para juntas de 2 a 15 mm.
Código |  |  | Unidad | Descripción | Cantidad | Precio unitario | Importe
1 |  |  |  | Materiales
mt09mcr021m |  |  | kg | Adhesivo cementoso mejorado, C2, color gris. | 3 | 233.09 | 699.27
mt19aaa015a1400 |  |  | m² | Mosaico decorativo de vidrio, para revestimientos interiores, 2,5x2,5 cm, serie lisa, de varios colores. | 1.05 | 12376.4 | 12995.2
mt09mcp020fE |  |  | kg | Mortero de juntas cementoso mejorado, con absorción de agua reducida y resistencia elevada a la abrasión, tipo CG2 W A, color blanco, para juntas de 2 a 15 mm, a base de cemento de alta resistencia, cuarzo, aditivos especiales, pigmentos y resinas sintéticas, para rejuntado de todo tipo de piezas cerámicas. | 0.4 | 441.15 | 176.46
[5 empty] | Subtotal materiales: |  | 13871
2 |  |  |  | Mano de obra
mo023 |  |  | h | Maestro 1ª solador. | 0.566 | 6536.54 | 3699.68
mo061 |  |  | h | Ayudante solador. | 0.283 | 4883.56 | 1382.05
[5 empty] | Subtotal mano de obra: |  | 5081.73
3 |  |  |  | Herramientas
|  |  | % | Herramientas | 2 | 18952.7 | 379.05
Coste de mantenimiento decenal: $ 3.286,40 en los primeros 10 años. |  |  |  |  | Costos directos (1+2+3): |  | 19331.8