## Hoja 1
RSG020 | m | Guardapolvos cerámico. Colocación en capa fina.
Guardapolvos de gres esmaltado, de 80 mm, gama básica. COLOCACIÓN: en capa fina, con adhesivo cementoso de fraguado normal, C1 sin ninguna característica adicional, gris. REJUNTADO: con mortero de juntas cementoso mejorado, con absorción de agua reducida y resistencia elevada a la abrasión tipo CG 2 W A, color blanco, para juntas de 2 a 15 mm.
Código |  | Unidad | Descripción | Cantidad | Precio unitario | Importe
1 |  |  | Materiales
mt18rce100a |  | m | Guardapolvos de gres esmaltado, de 80 cm de altura, gama básica. | 1.05 | 1613.64 | 1694.32
mt09mcr021g |  | kg | Adhesivo cementoso de fraguado normal, C1, color gris. | 0.25 | 211.57 | 52.89
mt09mcp020bB |  | kg | Mortero de juntas cementoso mejorado, con absorción de agua reducida y resistencia elevada a la abrasión, tipo CG2 W A, color blanco, para juntas de 2 a 15 mm, a base de cemento de alta resistencia, áridos seleccionados, aditivos especiales y pigmentos, con efecto antimoho, antiverdín y preventivo de las eflorescencias, hidrorrepelente, especial para rejuntado de todo tipo de piezas cerámicas y piedras naturales en zonas de proliferación de microorganismos. | 0.18 | 1027.3 | 184.91
|  |  |  | Subtotal materiales: |  | 1932.12
2 |  |  | Mano de obra
mo023 |  | h | Maestro 1ª solador. | 0.243 | 8689.02 | 2111.43
|  |  |  | Subtotal mano de obra: |  | 2111.43
3 |  |  | Herramientas
|  | % | Herramientas | 2 | 4043.55 | 80.87
Coste de mantenimiento decenal: $ 866,13 en los primeros 10 años. |  |  |  | Costos directos (1+2+3): |  | 4124.42