## Hoja 1
RSG022 |  |  | m | Guardapolvos cerámico "PORCELANATTO".
Guardapolvos cerámico de gres porcelánico, capacidad de absorción de agua E<0,5%, 9,6x60 cm y 10,5 mm de espesor, estilo monocolor "PORCELANATTO", recibido con adhesivo cementoso mejorado, C2 TE, con deslizamiento reducido y tiempo abierto ampliado T100 Super "TAU CERÁMICA" y rejuntado con mortero técnico coloreado, C G2, Line-Fix "TAU CERÁMICA", para rejuntado de baldosas cerámicas, con junta de entre 3 y 15 mm.
Descompuesto | Ud | Descomposición |  |  | Rend. | Precio unitario | Precio partida
mt09mtc010h | kg | Adhesivo cementoso mejorado, C2 TE, con deslizamiento reducido y tiempo abierto ampliado T100 Super, "TAU CERÁMICA", para la colocación en capa fina de pisos y revestimientos de material cerámico en interiores y exteriores, compuesto por cementos de alta resistencia, áridos seleccionados y alto contenido en resinas sintéticas. |  |  | 0.288 | 165.31 | 47.61
mt18btt020a | m | Guardapolvos cerámico de gres porcelánico, capacidad de absorción de agua E<0,5%, 9,6x60 cm y 10,5 mm de espesor, estilo monocolor "PORCELANATTO". |  |  | 1.05 | 6598 | 6927.9
mt09mtc020a | kg | Mortero técnico coloreado, C G2, Line-Fix "TAU CERÁMICA", para rejuntado de baldosas cerámicas, con junta de entre 3 y 15 mm, "TAU CERÁMICA". |  |  | 0.1 | 441.68 | 44.17
mo022 | h | Maestro 1ª solador. |  |  | 0.221 | 4244.76 | 938.09
| % | Medios auxiliares |  |  | 2 | 7957.77 | 159.16
| % | Costes indirectos |  |  | 3 | 8116.93 | 243.51
Coste de mantenimiento decenal: $ 1.755,69 en los primeros 10 años. | [5 empty] | Total: | 8360.44